## Hoja 1
SGI010 | Ud | Grifería temporizada, para inodoro.
Grifería temporizada antivandálica, instalación empotrada formada por fluxor para inodoro, antivandálico, de latón, serie 1000 M TC, modelo 95682 "PRESTO IBÉRICA" y elementos de conexión y una llave de paso.
Código |  | Unidad | Descripción | Rendimiento | Precio unitario | Importe
1 |  |  | Materiales
mt31gmp420p |  | Ud | Fluxor para inodoro, antivandálico, de latón, serie 1000 M TC, modelo 95682 "PRESTO IBÉRICA", con tiempo de flujo de 7 segundos, caudal de 1,2 l/s, conexión macho para la entrada de agua de 3/4"; incluso elementos de conexión y una llave de paso. | 1 | 76.2 | 76.2
mt31gmp500c |  | Ud | Tubo de descarga "PRESTO IBÉRICA", de 520x200 mm y 28 mm de diámetro. | 1 | 26.6 | 26.6
mt37www010 |  | Ud | Material auxiliar para instalaciones de fontanería. | 1 | 1.4 | 1.4
|  |  |  | Subtotal materiales: |  | 104.2
2 |  |  | Mano de obra
mo008 |  | h | Oficial 1ª fontanero. | 0.566 | 19.42 | 10.99
|  |  |  | Subtotal mano de obra: |  | 10.99
3 |  |  | Costes directos complementarios
|  | % | Costes directos complementarios | 2 | 115.19 | 2.3
Coste de mantenimiento decenal: 79,56€ en los primeros 10 años. |  |  |  | Costes directos (1+2+3): |  | 117.49