## Hoja 1
SGI030 | Ud | Grifería electrónica para inodoro, "PRESTO IBÉRICA".
Grifería electrónica Tecnología Sensia "PRESTO IBÉRICA" formada por fluxor electrónico con placa antivandálica de acero inoxidable, acabado cromado, con accionamiento de la descarga por infrarrojos, para inodoro, serie Sensia, modelo Presto Domo Sensia I 79701 "PRESTO IBÉRICA", fijación rápida, alimentación por transformador 230/12 V. Incluso elementos de conexión, transformador 230/12 V, electroválvula y una llave de paso.
Código |  | Unidad | Descripción | Rendimiento | Precio unitario | Importe
1 |  |  | Materiales
mt31gsp030ef |  | Ud | Fluxor electrónico con placa antivandálica de acero inoxidable, acabado cromado, con accionamiento de la descarga por infrarrojos, para inodoro, serie Sensia, modelo Presto Domo Sensia I 79701 "PRESTO IBÉRICA", fijación rápida, alimentación por transformador 230/12 V; incluso elementos de conexión, transformador 230/12 V, electroválvula y una llave de paso. | 1 | 415.4 | 415.4
mt37www010 |  | Ud | Material auxiliar para instalaciones de fontanería. | 1 | 1.4 | 1.4
|  |  |  | Subtotal materiales: |  | 416.8
2 |  |  | Mano de obra
mo008 |  | h | Oficial 1ª fontanero. | 0.5 | 22.74 | 11.37
|  |  |  | Subtotal mano de obra: |  | 11.37
3 |  |  | Costes directos complementarios
|  | % | Costes directos complementarios | 2 | 428.17 | 8.56
Coste de mantenimiento decenal: 304,27€ en los primeros 10 años. |  |  |  | Costes directos (1+2+3): |  | 436.73