## Hoja 1
SGU010 | Ud |  | Grifería temporizada para urinario.
Grifería temporizada, instalación vista formada por grifo de paso recto mural para urinario, serie Presto 12, modelo PN 31001 "PRESTO IBÉRICA", con tiempo de flujo de 5 segundos, caudal de 9 l/min, acabado cromado, para colocación en superficie. Incluso elementos de conexión.
Código |  | Unidad |  | Descripción | Rendimiento | Precio unitario | Importe
1 |  |  |  | Materiales
mt31gmp300yf |  | Ud |  | Grifo de paso recto mural para urinario, serie Presto 12, modelo PN 31001 "PRESTO IBÉRICA", con tiempo de flujo de 5 segundos, caudal de 9 l/min, acabado cromado, para colocación en superficie; incluso elementos de conexión. | 1 | 51.3 | 51.3
mt37www010 |  | Ud |  | Material auxiliar para instalaciones de fontanería. | 1 | 1.4 | 1.4
[5 empty] | Subtotal materiales: |  | 52.7
2 |  |  |  | Mano de obra
mo008 |  | h |  | Oficial 1ª fontanero. | 0.2 | 22.74 | 4.55
[5 empty] | Subtotal mano de obra: |  | 4.55
3 |  |  |  | Costes directos complementarios
|  | % |  | Costes directos complementarios | 2 | 57.25 | 1.15
Coste de mantenimiento decenal: 40,08€ en los primeros 10 años. |  |  |  |  | Costes directos (1+2+3): |  | 58.4