## Hoja 1
SGU010 | Ud |  | Grifería temporizada para urinario.
Grifería temporizada, instalación vista formada por grifo de paso recto mural para urinario, serie Presto 12 Eco, modelo PS Eco 10635 "PRESTO IBÉRICA", con tiempo de flujo de 6 segundos, caudal de 5 l/min, acabado cromado, para colocación en superficie. Incluso elementos de conexión.
Código |  | Unidad |  | Descripción | Rendimiento | Precio unitario | Importe
1 |  |  |  | Materiales
mt31gmp300HI |  | Ud |  | Grifo de paso recto mural para urinario, serie Presto 12 Eco, modelo PS Eco 10635 "PRESTO IBÉRICA", con tiempo de flujo de 6 segundos, caudal de 5 l/min, acabado cromado, para colocación en superficie; incluso elementos de conexión. | 1 | 75.1 | 75.1
mt37www010 |  | Ud |  | Material auxiliar para instalaciones de fontanería. | 1 | 1.4 | 1.4
[5 empty] | Subtotal materiales: |  | 76.5
2 |  |  |  | Mano de obra
mo008 |  | h |  | Oficial 1ª fontanero. | 0.5 | 22.74 | 11.37
[5 empty] | Subtotal mano de obra: |  | 11.37
3 |  |  |  | Costes directos complementarios
|  | % |  | Costes directos complementarios | 2 | 87.87 | 1.76
Coste de mantenimiento decenal: 61,51€ en los primeros 10 años. |  |  |  |  | Costes directos (1+2+3): |  | 89.63