## Hoja 1
SGU010 | Ud | Grifería temporizada para urinario.
Grifería temporizada antivandálica, instalación empotrada formada por grifo de paso recto mural para urinario, antivandálico, serie Presto Arte-UE, modelo 31800 "PRESTO IBÉRICA", con tiempo de flujo de 5 segundos. Incluso elementos de conexión.
Código |  | Unidad | Descripción | Rendimiento | Precio unitario | Importe
1 |  |  | Materiales
mt31gmp320wb |  | Ud | Grifo de paso recto mural para urinario, antivandálico, serie Presto Arte-UE, modelo 31800 "PRESTO IBÉRICA", con tiempo de flujo de 5 segundos; incluso elementos de conexión. | 1 | 78.1 | 78.1
mt37www010 |  | Ud | Material auxiliar para instalaciones de fontanería. | 1 | 1.4 | 1.4
|  |  |  | Subtotal materiales: |  | 79.5
2 |  |  | Mano de obra
mo008 |  | h | Oficial 1ª fontanero. | 0.5 | 22.74 | 11.37
|  |  |  | Subtotal mano de obra: |  | 11.37
3 |  |  | Costes directos complementarios
|  | % | Costes directos complementarios | 2 | 90.87 | 1.82
Coste de mantenimiento decenal: 63,61€ en los primeros 10 años. |  |  |  | Costes directos (1+2+3): |  | 92.69