## Hoja 1
SMA032 | Ud |  | Escobillero para baño.
Escobillero de pared, para baño, modelo Resort 88086 "PRESTO EQUIP", de acero inoxidable AISI 304, acabado satinado, con soporte mural, con sistema de cierre mediante presión. Fijación al soporte con las sujeciones suministradas por el fabricante.
Código |  | Unidad |  | Descripción | Rendimiento | Precio unitario | Importe
1 |  |  |  | Materiales
mt31abp010rf |  | Ud |  | Escobillero de pared, para baño, modelo Resort 88086 "PRESTO EQUIP", de acero inoxidable AISI 304, acabado satinado, con soporte mural, con sistema de cierre mediante presión. | 1 | 47.6 | 47.6
[5 empty] | Subtotal materiales: |  | 47.6
2 |  |  |  | Mano de obra
mo107 |  | h |  | Ayudante fontanero. | 0.1 | 20.98 | 2.1
[5 empty] | Subtotal mano de obra: |  | 2.1
3 |  |  |  | Costes directos complementarios
|  | % |  | Costes directos complementarios | 2 | 49.7 | 0.99
Coste de mantenimiento decenal: 83,64€ en los primeros 10 años. |  |  |  |  | Costes directos (1+2+3): |  | 50.69