## Hoja 1
SMB010 | Ud |  | Secador de manos.
Secamanos eléctrico, modelo Salida Inferior Cromado 88302 "PRESTO EQUIP", de 1600 W de potencia calorífica, con carcasa de acero inoxidable, con interruptor óptico por aproximación de las manos con 1' de tiempo máximo de funcionamiento, de 225x160x282 mm. Incluso elementos de fijación.
Código |  | Unidad |  | Descripción | Rendimiento | Precio unitario | Importe
1 |  |  |  | Materiales
mt31abp120d |  | Ud |  | Secamanos eléctrico, modelo Salida Inferior Cromado 88302 "PRESTO EQUIP", de 1600 W de potencia calorífica, con carcasa de acero inoxidable, con interruptor óptico por aproximación de las manos con 1' de tiempo máximo de funcionamiento, de 225x160x282 mm. | 1 | 202.3 | 202.3
[5 empty] | Subtotal materiales: |  | 202.3
2 |  |  |  | Mano de obra
mo107 |  | h |  | Ayudante fontanero. | 0.25 | 20.98 | 5.25
[5 empty] | Subtotal mano de obra: |  | 5.25
3 |  |  |  | Costes directos complementarios
|  | % |  | Costes directos complementarios | 2 | 207.55 | 4.15
Coste de mantenimiento decenal: 349,31€ en los primeros 10 años. |  |  |  |  | Costes directos (1+2+3): |  | 211.7