## Hoja 1
SPI010 | Ud | Inodoro con tanque alto.
Taza de inodoro de tanque alto, de porcelana sanitaria, para adosar a la pared, modelo Prestowash 710 87100 "PRESTO EQUIP", color blanco, con cisterna de inodoro vista, con pulsador en la pared, de ABS blanco, asiento de inodoro extraíble y antideslizante, con posibilidad de uso como bidé; para fijar al suelo mediante 4 puntos de anclaje. Incluso silicona para sellado de juntas.
Código |  | Unidad | Descripción | Rendimiento | Precio unitario | Importe
1 |  |  | Materiales
mt30ipp010eb |  | Ud | Taza de inodoro de tanque alto, de porcelana sanitaria, para adosar a la pared, modelo Prestowash 710 87100 "PRESTO EQUIP", color blanco, con cisterna de inodoro vista, con pulsador en la pared, de ABS blanco, asiento de inodoro extraíble y antideslizante, con posibilidad de uso como bidé; para fijar al suelo mediante 4 puntos de anclaje. | 1 | 651.4 | 651.4
mt30www005 |  | Ud | Cartucho de 300 ml de silicona ácida monocomponente, fungicida, para sellado de juntas en ambientes húmedos. | 0.012 | 7.5 | 0.09
|  |  |  | Subtotal materiales: |  | 651.49
2 |  |  | Mano de obra
mo008 |  | h | Oficial 1ª fontanero. | 1.3 | 22.74 | 29.56
|  |  |  | Subtotal mano de obra: |  | 29.56
3 |  |  | Costes directos complementarios
|  | % | Costes directos complementarios | 2 | 681.05 | 13.62
Coste de mantenimiento decenal: 326,49€ en los primeros 10 años. |  |  |  | Costes directos (1+2+3): |  | 694.67