## Hoja 1
IFW080 | Ud | Válvula mezcladora.
Válvula mezcladora para regulación del caudal y la temperatura, de acero inoxidable acabado pulido y plástico, acabado brillante imitación cromo, modelo Presto Rada 415 C (95111) "PRESTO IBÉRICA", caudal medio de 15 l/min a 3 bar de presión, presión máxima de trabajo de 6 bar, con mando de regulación del caudal y mando de regulación de la temperatura, posibilidad de cambiar la orientación de las entradas, entradas con codo y salida roscadas hembra de 1/2" de diámetro, filtros y válvulas antirretorno. Instalación en superficie.
Código |  | Unidad | Descripción | Rendimiento | Precio unitario | Importe
1 |  |  | Materiales
mt37avp010S |  | Ud | Válvula mezcladora para regulación del caudal y la temperatura, de acero inoxidable acabado pulido y plástico, acabado brillante imitación cromo, modelo Presto Rada 415 C (95111) "PRESTO IBÉRICA", caudal medio de 15 l/min a 3 bar de presión, presión máxima de trabajo de 6 bar, con mando de regulación del caudal y mando de regulación de la temperatura, posibilidad de cambiar la orientación de las entradas, entradas con codo y salida roscadas hembra de 1/2" de diámetro, filtros y válvulas antirretorno, para instalar en superficie. | 1 | 494.1 | 494.1
mt37www010 |  | Ud | Material auxiliar para instalaciones de fontanería. | 1 | 1.4 | 1.4
|  |  |  | Subtotal materiales: |  | 495.5
2 |  |  | Mano de obra
mo008 |  | h | Oficial 1ª fontanero. | 0.215 | 23.74 | 5.1
mo107 |  | h | Ayudante fontanero. | 0.215 | 21.9 | 4.71
|  |  |  | Subtotal mano de obra: |  | 9.81
3 |  |  | Costes directos complementarios
|  | % | Costes directos complementarios | 2 | 505.31 | 10.11
Coste de mantenimiento decenal: 87,62€ en los primeros 10 años. |  |  |  | Costes directos (1+2+3): |  | 515.42